## Revision History
버전 | 날짜 | 작성자 | 변경내용 | 비고
1 | 2025-04-30 | 정정주 | 초안 작성
1.1 | 2025-05-07 | 정정주 | Vehicle 항목에 다음 속성 추가 - IPAddress - CommPort
1.2 | 2025-05-08 | 정정주 | 1. "" -> 값없음 2. ID 자리수 수정 - Node, Link 각 6자리 - Device, Vehicle 각 4자리 3. Revision History 추가
1.3 | 2025-05-23 | 정정주 | 1. Node 속성 변경 - IsBranchEntryWaitingNode (기존) -> IsEntryWaitingNode - IsBranchExitWaitingNode (기존) -> IsExitWaitingNode | 분기, V-Lift/MTL 대기노드 구분 목적
|  |  | 2. Port, Vehicle 속성 추가 - CarrierType | 핸들링하는 Carrier 종류에 따른 Port, Vehicle 구분
1.4 | 2025-05-26 | 정정주 | Link 속성 추가 - Steer | Steering이 필요한 Link 구분
1.5 | 2025-05-27 | 정정주 | 1. Link 속성 추가 - Length | Link 주행거리 정보 추가 - OHT 실주행으로 측정된 주행거리, 특히 커브구간 주행거리 정보
|  |  | 2. Node 속성명 수정 - IsEntryWaitingNode / IsExitWaitingNode -> WaitNode | 합류 전 / 분기 전 / V-Lift, MTL 대기노드 구분 속성 : M / S / V / - M : Merge, 합류 전 대기노드 - S : Splite, 분기 전 대리노드 - V : V-Lift/MTL 진입 전 대기노드 - 값없음(Default) : 대기노드 아님
1.6 | 2025-05-29 | 정정주 | Link 속성 추가 - 전방감지센서 상태 설정 속성 추가 -> VehicleDetect, GeneralDetect | 센서 상태 설정값 범위 : 0 ~ 31
1.7 | 2025-06-10 | 정정주 | 1. Node 속성 변경 - RelativeDistance -> RelativeDistance X, RelativeDistance Y 2개로 확장 2. Link 속성 변경 - Type: S,C 2개 -> Type : S, L (Left curve), R (Right Curve) 3개로 확장
2 | 2025-06-12 | 정정주 | 1. 키워드 구분자를 좀더 직관적으로 이해할 수 있도록 풀어서 재정의 | 예: "N" -> "NODE", "L" -> "LINK" 등
|  |  | 2. Device, Vehicle, Zone, MacroZone, Region 등 ID 부여 규칙 변경 - ID에 Object를 직관적으로 인식할 수 있도록 변경 | 예1 : Device ID. EQ0001, STK0001 예2 : Vehicle ID. VHL0001, VHL0002 예3 : 기타. Z001, MZ01, R01
|  |  | 3. Port, Vehicle CarrierType 속성 변경 - CarrierType 속성에 CarrierType ID를 입력하도록 변경 - Category에 "CarrierType" 추가 | CarrierType에 ID, Type, Dimension 정보(Width, Length, Height) 속성 정의 ID는 Type + 01 ~ 99로 부여하여 ID로부터 CarrierType을 인지할 수 있도록 함 예1 : 3F01 -> 300mm FOUP 예2 : 4F01 -> 400mm FOUP 예3 : CT01 -> Cassette
|  |  | 4. Port ID 부여 규칙 변경 - Device(EQ, STK, MTL, VL) 종속 Port와 STB/UTB Port 구분하여 정의 | Device(EQ, STK, MTL, VL) 종속 Port - DeviceID + "_" + 01 ~ 99 STB 또는 UTB Port - STB : "STB" + 00001 ~ 99999 - UTB : "UTB" + 00001 ~ 99999
2.1 | 2025-06-18 | 정정주 | 1. CarrierType ID 표기방식 및 속성 변경 - ID : Type + "_" + 01~99 - F300 / F400 / RPOD / CST / MGZ /TRAY | ID 예: F300_01, F400_01, CST_01
|  |  | 2. Teaching Data 여부 표시 - "Teaching Data" column 추가 | Teaching Data column 값 "Y" : Teaching data로 업데이트 될 수 있는 data - 예: Link length, Port X, Y, Z 등
|  |  | 3. Port에서 "Layer" 속성 삭제 | X, Y, Z 속성이 있으므로 layer값 불필요
|  |  | 4. 속성별 DataType 추가 - "DataType" column 추가하고 값 입력 | Position 좌표값(X, Y, Z), 길이(Width, Height, Length)값들은 double로 통일
2.2 | 2025-06-20 | 정정주 | 1. Node의 속성 변경 - Layer 속성의 DataType 변경 : "string" -> "int" | Layer 값이 음수값이 될 수도 있음.
|  |  | - WaitNode에 대한 Remark 변경 | L : V-Lift/MTL 진입 전 대기노드 수정전 속성값 "V"로 설명되어 있어 "L"로 정정
|  |  | 2. Device의 속성 변경 - PortList에 대한 Value와 Remark 내용 변경 | 변경 전 [PortID] -> 변경 후 [PortNo] "설비의 Port Number List. 예, 01, 02, 03, 04" - 변경 전 Port ID List -> 변경 후 Port Number List
2.3 | 2025-06-23 | 정정주 | 1. Layer category 추가 - Layer의 Z축 위치 정보 추가를 위해 Layer를 category에 추가 | Layer 속성 : ID (string type. 0 ~ 9), Z (double type. In mm)
2. Node의 Layer 관련 속성 변경 - Layer (int type) -> LayerID (string type)
|  |  | 3. Device 속성 추가 - X, Y, Z | GUI를 위한 Device 위치 정보 추가
|  |  | 4. Device 속성자값 추가 - TL / CONV | TL : Tower Lifter CONV : Conveyor
|  |  | 5. Port의 Type 속성값 수정 - Port의 Type 속성값에서 MTL / VL 삭제 - 새로 TL / CONV 추가 | MTL, VL은 Port가 따로 지정될 필요가 없음
2.4 | 2025-06-27 | 정정주 | 1. Device 종속 Port No 부여 시 "0" 삭제. Port ID에도 반영 | 예 : EQ0001의 2번 Port에 대한 PortID - 변경전 : EQ0001_02 - 변경후 : EQ0001_2
|  |  | 2. Device 종속 Port 없을 경우의 속성값 변경 | Device 종속 Port 없음 - 변경전 PortList = "00" - 변경후 PortList = ""
3. Link, Port 등 Teaching 값 기재 Category에 대해 속성 추가 - TeachingDone (boolean type)
2.5 | 2025-07-09 | 정정주 | 1. Link 속성 추가 - Slope : 상승하강 경사면 여부. U : 상승, D : 하강, 값없음 : 경사없음 | GUI를 위한 Slope 여부 표시
|  |  | 2. Link, Port에 속한 TeachingDone 속성에 대한 입력값 방식 변경 - DateType : boolean (변경없음) - 입력값 변경전 : TRUE / FALSE, 변경후 : 1 / 0 | Map file 간소화 목적 변경
2.6 | 2025-07-29 | 정정주 | Object ID 번호 부여 방식 변경 - Node의 경우 6자리 String (000001 ~ 999999) : 기존과 동일 - Link, Device 등 나머지 Object들에 대해서는 번호 자릿수 제약없음. 0 또는 1부터 번호 부여하되 자릿수를 맞추기 위해 숫자 앞에 '0'을 채울 필요 없음 | Node ID의 경우 Barcode 태그와 ID를 동일하게 부여하기 위해 자릿수를 Barcode 태그 ID와 동일하게 맞춤 나머지의 경우는 '0'을 덧붙여 ID 자릿수 맞추는 것이 불필요함
2.7 | 2025-08-06 | 정정주 | Teaching이 필요한 값과 Speed값을 정수형으로 변경 - Teaching이 필요한 값: Node(이적재노드)의 RelativeDistanceX, RelativeDistanceY, Link의 Length, Port의 X, Y, Z - Speed값: Link의 Speed, Vehicle의 Speed, CurveSpeed
2.8 | 2025-08-12 | 정정주 | Port의 GUI 도시 좌표(X, Y, Z)와 Slide, Hoist Teaching값을 분리 - 기존 X, Y, Z 좌표는 그대로 두고, Teaching 값에 대해 다음과 같이 별도 속성으로 정의 -> SlideDistanceX, SlideDistanceY, HoistDistance | 주행방향이 X축 방향인 STB에 대해서는 SlideDistanceY 및 HoistDistance값을, 주행방향이 Y축 방향인 STB에 대해서는 SlideDistanceX 및 HoistDistance값을 Teaching하여 업데이트 EQ Port에서는 HoistDistance값을 Teaching하여 업데이트
2.9 | 2025-08-22 | 정정주 | Device(MTL, V-Lift only), Port(EQ Port)의 PIO 통신을 위한 SSID 속성 추가
3 | 2025-09-03 | 정정주 | 1. Node 속성 변경 -> 이적재노드 재정의 - 이적재노드간에는 Link로 연결하지 않도록 하기 위함 - 이적재노드는 주행노드간 연결된 Link(ParentLink) 상에 위치하고 있으며, ParentLink의 StartNode로부터의 거리로 위치를 지정하도록 함 | 동일 경로에 이중으로 Link가 정의되는 것을 배제
2. Vehicle 속성 삭제 - FrontOffset, RearOffset 삭제
3. Link 속성값 추가 - Steer에 속성값 NR, NL 추가 - Steer 실행의 안전거리 확보를 위해 Steer 노드의 직전 노드에 Steer 속성에서 NR, NL 속성값 추가
4 | 2025-09-03 | 정정주 | 1. Node, Link, Port, Vehicle에 'Use' 속성 추가
|  |  | 2. Node에 ZoneID 추가 - Zone 별도 구분 삭제 | Zone에 Zone 소속 NodeList를 나열하여 정의하는 것 대신 각 Node에 ZoneID 정보 포함하도록 변경
|  |  | 3. Node, Link, Vehicle에 일부 운영 Parameter 추가 | 예: Link 'Penalty', Vehicle 'ActionHold', 'JobHold' 등
4. 운영에 필요한 Group 추가 - HomeNodes, MaintNodes
4.1 | 2025-09-23 | 정정주 | 'Layout 정보여부' 구분 칼럼 추가 - Layout 속성과 운영 Parameter 속성 구분 및 속성 구분에 따른 Map 문자열내 배치 순서 변경
Link, Port에서 'TeachingDone' 속성 삭제
4.2 | 2025-09-24 | 정정주 | Layout 정보와 Parameter 정보 구분 Parameter는 하나의 속성으로 묶음 | Map DB 구조에 맞게 수정
속성내 구분자를 "¦"로 변경
Steer 속성값 "NL", "NR"을 "N"으로 변경
4.3 | 2025-09-26 | 정정주 | Link Type에 "N", "U" 속성값 추가 - Link의 N분기, 180도 커브인지 여부 구분 | N : N 분기 U : 180도 커브
MapVersion 구조 변경
4.4 | 2025-09-29 | 정정주 | MapVersion 구조에서 'status' param 삭제 Param name 변경 : 'uploaded_at' -> 'created_at'
4.5 | 2025-09-29 | 정정주 | LiftLink 추가 - Lift의 경우 양방향 이동이 가능하고, 일반적인 Link와 속성이 다소 차이가 나므로 별도의 항목으로 정의
4.6 | 2025-10-22 | 정정주 | OHT의 OCS와의 UDP 통신을 위한 CommPort Param 추가 기존 Param인 CommPort는 T/P 접속을 위한 TCP/IP용 CommPort로 이름 변경 | TCPPort, UDPPort
4.7 | 2025-10-24 | 정정주 | Port에 Port의 IN, OUT Type을 정의하는 Param 추가 - IOType (I / O / IO) - 주로 STK Port에 대해 정의 | I : IN, O : OUT, IO : INOUT
Port가 N2 Purge Port인지 여부를 정의하는 Param 추가 - N2 (0 / 1)
4.8 | 2025-11-12 | 정정주 | Device에 Param 추가 - MTL, V-Lift에만 해당 - MTL, V-Lift 내 Node 정보 : NodeID1, NodeID2 | MTL, V-Lift 진입 전 PIO 통신을 위한 SSID 정보를 가져오기 위한 정보
4.9 | 2025-11-19 | 정정주 | Device에 Param 추가 - IP Address : OCS와의 통신을 위한 Aux. Device(보조장비. MTL, V-Lift, CPS 등)의 IP Address - Port : OCS와의 통신을 위한 Aux. Device(보조장비. MTL, V-Lift, CPS 등)의 Port | 실질적으로는 Aux. Device 통신중계 프로그램(Aux. Device Comm Program)의 IP Address와 해당 Program이 특정 Aux. Device용으로 오픈하는 Port 정보에 해당함. OCS는 이 IP Address와 Port로 Aux. Device 통신중계 프로그램과 통신을 하고, Aux. Device 통신중계 프로그램은 별도의 자체 Config에 의해 개별 Aux. Device의 IP Address 및 Port를 인식하여 해당 Device와 통신함
5 | 2025-11-27 | 정정주 | Node에 Param 추가 - YieldEnabled : 자동 양보 Node 여부 설정
5.1 | 2025-12-15 | 정정주 | Param Name 및 default 값 변경 - Enabled(공통) -> Disabled (Default : 0) - Link의 YieldLimit -> YieldDisabled (Default : 0) - Port의 SlidingDistanceX -> SlidedDistance - Vehicle의 JobHold -> JobPaused, ActionHold -> ActionPaused
Param 추가 - MaintNodes의 ID
|  |  | Param 삭제 - Vehicle의 LoadingTime, UnloadingTime | 사용 안하는 Param 삭제
|  |  | Object 삭제 - HomeNodes | 사용 안하는 Object 삭제
Variable 추가 - STBZone
Variable 삭제 - Port의 SlideDistanceY - Device의 PortList
6 | 2025-12-19 | 정정주 | Param으로 되어 있으나 Layout 정보에 해당하는 항목들을 Layout Variable로 변경 - Node : ZoneID - Link : Speed, VehicleDetect, GeneralDetect - Port : SSID, N2 - Device : SSID, NodeID1, NodeID2, IPAddress, UDPPort - Vehicle : Speed, CurveSpeed, IPAddress, TCPPort, UDPPort
Param 삭제 - Port : IOType
|  |  | 'boolean' DataType 및 Default 값 변경 - boolean -> string - 1 / 0 -> Param(or Variable) Name / 값없음 | 변경 대상 - Disabled - YieldEnabled, YieldDisabled - N2 - JobPaused, ActionPaused
Node의 Variable Name 변경, 추가 및 삭제 - WaitNode 삭제 : 합류, 분기 전 대기노드는 별도 정의없이 Map 정보를 통한 Rule 기반 인식 - PIODeviceID 추가 : V-Lift 또는 MTL 진입 전 PIO 통신을 하기 위한 대기노드
Device의 Variable 변경 - NodeID1, NodeID2 삭제 - MTLNodeID 추가
|  |  | Node의 속성 추가 - LiftTagID : V-Lift 내에 OHT가 진입 후 인식하는 Tag(BCR) ID | V-Lift 상하위치는 가상노드로 정의하고, 실제 OHT가 V-Lift 진입 후 인식하는 Tag의 ID를 별도로 지정하도록 하여 V-Lift의 상하 양방향 이동을 지원함
6.1 | 2026-01-16 | 이창현 | LINKSPLIT category 추가 - 주행중 설정값이 변경되어야 하는 지점과 설정값을 정의 LINKSPLIT/{LinkSplit_ID}/{Link_ID}/{SplitDistance}/{Speed}/{VehicleDetect}/{GeneralDetect}/{Steer} - LinkSplit_ID : LinkSplit 고유 ID - Link_ID : 값이 변경되는 Link의 고유ID - SplitDistanse : Link의 설정값이 변경될 지점(StartNode기준) - VehicleDetect : 변경될 설정값 - GeneralDetect : 변경될 설정값 - Steer : 변경될 설정값
6.2 | 2026-01-19 | 정정주 | LINK에 Param 추가 - ReleaseDistance : Link 시작점으로부터 분기점유해제 지점까지의 거리 | 분기 link에만 해당 분기 진입한 OHT에 의해 점유된 분기에 대해 분기에서 다른 방향으로 주행할 후행 OHT가 분기에 진입할 수 있도록 허용할 수 있는 지점을 정의
6.2 | 2026-02-19 | 이창현 | LINK 속성 추가 - CPS1 : 해당 트랙에 전력을 공급하는 CPS ID1(CPS의 DeviceID) - CPS2 : 해당 트랙에 전력을 공급하는 CPS ID2 Device AP 추가 | 동일 Link의 CPS1, CPS2는 이중화 구성이 되어 있음

## D&D
Category | Variable Name | Param Name | DataType | Value | Teaching Data | Description | Remark
Basic Config | 속성 구분자 |  |  | /
| 속성 내 리스트 구분자 |  |  | ¦ |  | Param은 하나의 속성으로 구분하여 Param 항목들 간에는 "¦" 구분자 사용 예: "LINK/100196/S/000106/000107/805///1000/3/5/F300_1¦¦¦¦" | Link map 예제 수정
MapVersion | MAP_VERSION |  |  |  |  | Version 키워드 구분자
예: "MAP_VERSION/5¦Testbed_Map_0925¦2025-09-25 18:57:05"
|  | version_id | int |  |  | Map의 Version ID
|  | version_name | string |  |  | Map의 Version Name
|  | created_at | string |  |  | Map이 DB에 등록된 일시
Node | NODE |  |  |  |  | Node 키워드 구분자
| ID |  | string | 000001 ~ 999999 |  | 6자리
| Type |  | string | G / T / L |  | G : 주행노드, T : 이적재노드 ※ 주행노드가 이적재노드로 활용될 수 있음
| Reality |  | string | R / V |  | R : Real, V : Virtual
| X |  | double |  |  | in mm. 주행노드(Type=G) 전용. 노드 위치. 이적재노드(Type=T)인 경우에도 GUI를 위해 속성 사용할 수 있음
| Y |  | double |  |  | in mm. 주행노드(Type=G) 전용. 노드 위치 이적재노드(Type=T)인 경우에도 GUI를 위해 속성 사용할 수 있음
| ParentLinkID |  | string |  |  | 이적재노드(Type=T) 전용. 이적재노드가 위치하는 주행노드간 Link ID
| RelativeDistance |  | int |  |  | 이적재노드(Type=T) 전용. ParentLink의 StartNode로부터의 거리
| LayerID |  | string | 0 ~ 9 |  | 복층 구조 rail 적용 시 층(layer) 구분
| PIODeviceID |  | string | DeviceID / 값없음 |  | 해당 Node에서 PIO 통신을 할 V-Lift/MTL의 DeviceID. Default : 값없음 V-Lift/MTL 진입 전 대기노드로 V-Lift/MTL과의 PIO 통신이 필요한 Node
| LiftTagID |  | string |  |  | V-Lift 내 Rail에 부착되는 Tag(BCR) ID V-Lift 상하위치는 가상노드로 정의하고, 실제 OHT가 V-Lift 진입 후 인식하는 Tag의 ID를 별도로 지정하도록 함
| ZoneID |  | string |  |  | Node가 특정 Zone에 소속될 경우 해당 Zone ID Node가 특정 Bay에 속한는 것을 정의할 경우에도 Zone으로 정의할 수 있음
| Param | Disabled | string | Disabled / 값없음 |  | Node 사용 여부. Default : 값없음
|  | YieldEnabled | string | YieldEnabled / 값없음 |  | 자동 양보 진행 Node 여부. Default : 값없음 Node에 OHT가 대기하고 있으면 자동으로 양보 진행 적용예: 특정 Node 대기 시 분기부 동작이 제한되는 Node에 적용 (Testbed Map의 000022번 Node에 양보 설정)
Link | LINK |  |  |  |  | Link 키워드 구분자
| ID |  | string | 1 ~ 999999 |  | 자리수 제약 없음. 6자리 미만 숫자들에 대해 앞에 '0' 부여하지 않아도 됨
| Type |  | string | S / L / R / U / N |  | S : Straight, L : Left Curve, R : Right Curve, U : 180도 Curve, N : N 분기
| StartNodeID |  | string |  |  | 시작노드 ID
| EndNodeID |  | string |  |  | 종료노드 ID
| Length |  | int |  | Y | Link의 주행거리
| Steer |  | string | L / R / N |  | Steering 여부 L : Left, R : Right N : Neutral -> Steer 노드의 직전 노드에서 Steer를 중립으로 두어 Steer 노드에서 Steering을 원활히 준비할 수 있도록 속성 추가 Default : 값없음 (Steering 없음)
| Slope |  | string | U / D / 값없음 |  | 상승하강 경사 레일 여부 U : UP (상승), D : DOWN (하강), Default : 값없음 (경사 없음)
| Speed |  | int |  |  | Link 주행 Vehicle 최대 속도. Default : 값없음 (Vehicle 자체 Speed로 주행)
| VehicleDetect |  | int | 0 ~ 31 |  | 전방 대차감지 센서 상태 지정
| GeneralDetect |  | int | 0 ~ 31 |  | 전방 일반 장애물감지 센서 상태 지정
| CPS1 |  | string |  |  | 해당 구간에 매핑되는 CPSID 및 TrackNum ex) CPS1_1 (CPS1번의 1번 Track)
| CPS2 |  | string |  |  | 해당 구간에 매핑되는 CPSID 및 TrackNum ex) CPS2_1 (CPS2번의 1번 Track)
| Param | CarrierType | string | CarrierTypeID / 값없음 |  | Link에 이 값이 설정되어 있을 경우 동일한 CarrierTypeID를 가지는 OHT만 주행할 수 있음 Link의 CarrierType은 Layout 정보라기 보다는 운영 Parameter로 설정 관리. Default : 값없음
|  | GroupID | string | GroupID / 값없음 |  | Link가 특정 Group에 소속될 경우 해당 Group ID. Default : 값없음
|  | Disabled | string | Disabled / 값없음 |  | Link 사용 여부. Default : 값없음
|  | Penalty | double | > 0 / 값없음 |  | 경로 검색 시 페널티 값, 정책/상황별 추가 가중치의 기본값. Default : 값없음
|  | YieldDisabled | string | YieldDisabled / 값없음 |  | 양보를 위한 이동을 제한하는 Link. Default : 값없음 적용 예: Testbed Map에서 Lift쪽 양보를 제한하도록 83번 Link에 설정
|  | ReleaseDistance | int | ReleaseDistance값 / 값없음 |  | 선행 OHT가 분기 link에 진입 시 해당 분기를 점유하게 되는데 분기 link 시작점에서 ReleaseDistance를 지날 때 분기 점유 해제를 하여 분기의 다른 방향으로 진행하는 후행 OHT가 분기를 진입할 수 있도록 함
LiftLink | LIFTLINK |  |  |  |  | LiftLink 키워드 구분자
| ID |  | string | 1 ~ 999999 |  | 자리수 제약 없음. 6자리 미만 숫자들에 대해 앞에 '0' 부여하지 않아도 됨
| StartNodeID |  | string |  |  | 시작노드 ID
| EndNodeID |  | string |  |  | 종료노드 ID
| Direction |  | string | F / R / B |  | Lift 방향. F : FORWARD(정방향), R : REVERSE(역방향), B : BIDIRECTIONAL(양방향) -> F : StartNode -> EndNode 이동 방향
LinkSplit | LINKSPLIT |  |  |  |  | LinkSplit 키워드 구분자
| ID |  | string | 1 ~ 999999 |  | 자리수 제약 없음. 6자리 미만 숫자들에 대해 앞에 '0' 부여하지 않아도 됨
| LinkID |  | string | 1 ~ 999999 |  | Split이 이루어지는 Link의 ID | 하나의 링크에 대해 여러 개의 LinkSplit이 존재할 수 있음
| SplitDistance |  | int |  |  | Link의 StartNode부터 Split이 이루어지는 거리
| Speed |  | int |  |  | 전환될 주행 Vehicle 최대 속도. Default : 값없음 (Vehicle 자체 Speed로 주행)
| VehicleDetect |  | int | 0 ~ 31 |  | 전환될 대차감지 센서 상태
| GeneralDetect |  | int | 0 ~ 31 |  | 전환될 일반 장애물감지 센서 상태
| Steer |  | string | L / R / N |  | 전환될 Steer값 | N분기 주행에서 테스트 후 효과 없으면 삭제예정
Port | PORT |  |  |  |  | Port 키워드 구분자
| ID |  | string | ※ Device(EQ, STK, TL, CONV) 종속 Port - DeviceID + "_" + 1 ~ 99 ※ STB 또는 UTB Port - STB : "STB" + 1 ~ 99999 - UTB : "UTB" + 1 ~ 99999 |  | 예1 : EQ1_2. EQ1의 2번 Port 예2 : STB1, UTB1 ※ STB, UTB는 특정 Device에 종속적이지 않고 독립적으로 존재
| Type |  | string | EQ / STK / STB / UTB / TL / CONV
| CarrierType |  | string | CarrierTypeID |  | Port가 핸들링하는 CarrierType에 대한 ID
| X |  | int |  |  | in mm. GUI 도시를 위한 Port 위치 X 좌표
| Y |  | int |  |  | in mm. GUI 도시를 위한 Port 위치 Y 좌표
| Z |  | int |  |  | in mm. GUI 도시를 위한 Port 위치 Z 좌표
| NodeID |  | string |  |  | Port가 연결된 Node ID
| NodeAlignment |  | string | L / R / U |  | OHT 주행 방향 기준 Node에 대한 Port 위치 L : Left, R : Right, U : Under
| SlideDistance |  | int |  | Y | in mm. OHT Slide 원점으로부터 STB(또는 Sliding 이적재가 필요한 EQ나 STK) 이적재지점까지의 Sliding 거리
| HoistDistance |  | int |  | Y | in mm. OHT Hoist 원점으로부터 EQ Port까지 Hosting 거리
| STBZone |  | string |  |  | STB에 할당된 Zone. 여러 STB를 묶어 하나의 Zone으로 정의할 수 있음 Host(MCS)에서 STB를 목적지로 지정할 때 개별 STB 대신 STBZone을 지정할 경우에 사용 Node의 Zone과는 활용목적이 다름
| SSID |  | string |  |  | PIO 통신 Sub Sytem Identifier PIO 통신을 하는 EQ Port에 대한 식별자
| N2 |  | string | N2 / 값없음 |  | N2 Purge Port 여부. Default : 값없음
| Param | GroupID | string | GroupID / 값없음 |  | Port가 특정 Group에 소속될 경우 해당 Group ID. Default : 값없음
|  | Disabled | string | Disabled / 값없음 |  | Port 사용 여부. Default : 값없음
Device | EQ/STK/MTL/VL/TL/CONV/CPS/AP |  |  |  |  | Device 키워드 구분자
| ID |  | string | Device구분자 + 1 ~ 9999 |  | 예: EQ1, STK99
| Width |  | double |  |  | Entity 폭(X축) in mm
| Length |  | double |  |  | Entity 길이(Y축) in mm
| Height |  | double |  |  | Entity 높이(Z축) in mm
| X |  | double |  |  | in mm
| Y |  | double |  |  | in mm
| Z |  | double |  |  | in mm
| SSID |  | string |  |  | PIO 통신 Sub Sytem Identifier Device가 V-Lift, MTL인 경우만 해당함
| MTLNodeID |  | string |  |  | MTL Node ID OCS에 의한 OHT의 MTL 배출을 위한 정보
| IPAddress |  | string |  |  | OCS와의 통신을 위한 Aux. Device(보조장비. MTL, V-Lift, CPS 등)의 IP Address
| UDPPort |  | string |  |  | OCS와의 통신을 위한 Aux. Device(보조장비. MTL, V-Lift, CPS 등)의 UDPPort
| Param | PassNodeID | string | PassNodeID / 값없음 |  | MTL 진입 전 OCS가 MTL 진입가능여부를 확인하는 Node의 ID
Vehicle | VHL |  |  |  |  | Vehicle 키워드 구분자
| ID |  | string | "VHL" + 1 ~ 9999 |  | 예: VHL1, VHL99 "VHL"을 "OHT" 등으로 표현할 수 있음
| Type |  | string | O / A |  | 추후 AMR 제어 등 확장성을 고려하여 Vehicle Type 구분 O : OHT, A : AMR/AGV
| CarrierType |  | string | CarrierTypeID |  | Vehicle이 핸들링하는 CarrierType에 대한 ID
| Width |  | double |  |  | Vehicle 폭 in mm
| Length |  | double |  |  | Vehicle 길이(주행방향기준 길이) in mm
| Height |  | double |  |  | Vehicle 높이(Z축) in mm
| Speed |  | int |  |  | 직선주행 속도
| CurveSpeed |  | int |  |  | 곡선주행 속도
| IPAddress |  | string |  |  | OHT 통신을 위한 IP Address
| TCPPort |  | int |  |  | OHT 통신을 위한 Port 번호. T/P용 TCP Port
| UDPPort |  | int |  |  | OHT 통신을 위한 Port 번호. OCS용 UDP Port
| Param | GroupID | string | GroupID / 값없음 |  | Vehicle이 특정 Group에 소속될 경우 해당 Group ID. Default : 값없음
|  | Disabled | string | Disabled / 값없음 |  | Vehicle 사용 여부. Default : 값없음
|  | JobPaused | string | JobPaused / 값없음 |  | 해당 Vehicle에 대해 신규 작업 할당의 가능 여부를 표시, 1은 JobPaused가 동작 중이라는 의미로서 추가적인 작업 할당 불가 의미, 0은 정상적인 작업 할당이 진행 중을 의미 --> 작업 할당 제한으로 IDLE 수급 계산에 필수. Default : 값없음
|  | ActionPaused | string | ActionPaused / 값없음 |  | Vehicle에 대한 추가적인 명령 전송의 가능 여부를 표시, 1은 Vehicle로 추가적인 명령을 전달하지 않는 상태를 의미, 0은 ActionPaused가 되지 않았기 때문에 Vehicle로의 명령 전달이 가능한 상태. Default : 값없음
CarrierType | CARRIERTYPE |  |  |  |  | CarrierType 키워드 구분자
| ID |  | string | Type + "_" + 1~99 |  | 예 : F300_1, F400_1, CST_1
| Type |  | string | F300 / F400 / RPOD / CST / MGZ / TRAY |  | Carrier Type 구분 F300 : 300mm FOUP, F400 : 400mm FOUP, RPOD : Reticle Pod, CST : Cassette, MGZ : Magazine, TRAY : Tray
| Width |  | double |  |  | Entity 폭(X축) in mm
| Length |  | double |  |  | Entity 길이(Y축) in mm
| Height |  | double |  |  | Entity 높이(Z축) in mm
Layer | LAYER
| ID |  | string | 0 ~ 9 |  | Layer ID 예 : 최하단 Layer에 대한 ID = 0
| Z |  | double |  |  | in mm. Layer 높이 정보
MacroZone | MACROZONE |  |  |  |  | MacroZone 키워드 구분자
| Param | ID | string
|  | ZoneList | string[] | [ZoneID] |  | MacroZone에 속하는 Zone List
Region | REGION |  |  |  |  | Region 키워드 구분자
| Param | ID | string
|  | MacroZoneList | string[] | [MacroZoneID] |  | Region에 속하는 MacroZone List
MaintNodes | MAINTNODES |  |  |  |  | 키워드 구분자
| Param | ID | string
|  | NodeList | string[] | [NodeID] |  | Maint Node List Vehicle이 Map update, Firmware upgrade 등 작업 후 restart를 할 수 있는 노드